## ORÇAMENTO (ESTIMADO) (hidden)
PLANILHA ORÇAMENTÁRIA
Obra: | PAVIMENTAÇÃO URBANA |  |  |  | Fonte de Preços: | a) DNIT / Sicro II-MT / Set-2012 (1)
b) SETPU-MT / Set-2012 (2)
Local: | VIA INTERNA DE ACESSO A DIVERSAS CHÁCARAS LINDEIRAS À RODOVIA MT-130, SAÍDA PARA |  |  |  | B.D.I.: | 27.77%
PARANATINGA, LADO DIREITO (Coord. Est.00 = 15º30'21,37" S / 54º16'36,22" O)
Município | PRIMAVERA DO LESTE - MT |  |  |  | Extensão Aprox.: | 1652.5 | Largura Aprox.: | 7
ITEM | COMPOSIÇÃO DE PREÇOS |  | DESCRIÇÃO | UND | QUANTIDADE | PREÇO UNITÁRIO | VALOR TOTAL | (%) | PREÇO UNITÁRIO S/ BDI
1 |  |  | PAVIMENTAÇÃO |  |  |  | 220201.54 | 100%
1.1 | SETPU | 2 S 02 110 00 | Regularização do subleito | m² | 11567.5 | 0.79 | 9138.32 | 4.15% | 0.62
1.2 | SETPU | 2 S 02 200 01 | Base solo estabilizado granul. s/ mistura (esp.=20,0 cm) | m³ | 2313.5 | 13.04 | 30168.04 | 13.7% | 10.21
1.3 | SETPU | 2 S 02 300 00 | Imprimação | m² | 11567.5 | 0.29 | 3354.57 | 1.523% | 0.23
1.4 | SETPU | 2 S 02 501 52 | Tratamento superficial duplo c/ banho diluído BC | m² | 11567.5 | 3.39 | 39213.82 | 17.81% | 2.66
1.5 | SETPU | 3 S 02 500 51 | Capa selante com areia AC | m² | 11567.5 | 0.67 | 7750.22 | 3.52% | 0.53
1.6 | SETPU | M103 | Asfalto diluído CM-30 (aquisição) | ton | 13.881 | 2602.03 | 36118.77 | 16.4% | 2036.5
1.8 | SETPU | M105 | Emulsão asfáltica RR-2C (aquisição) | ton | 34.702 | 1405.47 | 48772.61 | 22.15% | 1100
1.7 | SETPU | - | Transporte asfalto diluído CM-30 (Cba-Pva) | ton | 13.881 | 117.1 | 1625.46 | 0.7382% | 91.65
1.9 | SETPU | - | Transporte emulsão asfáltica RR-2C (Cba-Pva) | ton | 34.702 | 117.1 | 4063.6 | 1.845% | 91.65
1.11 | SETPU | 2 S 09 001 05 | Transporte local em rodovovia não pavimentada (material p/ base) - DMT aprox. = 3,15km | ton x km | 13409.046 | 0.72 | 9654.51 | 4.384% | 0.57
1.13 | SETPU | 2 S 09 002 05 | Transporte local em rodovia pavimentada (material p/ base) - DMT aprox. = 10,0km | ton x km | 42568.4 | 0.58 | 24689.67 | 11.21% | 0.46
1.15 | SETPU | 2 S 09 001 90 | Transporte comercial caminhão basc. 10m3 rodov. não pav. (brita para TSD) - DMT aprox. = 7,50km | ton x km | 3218.656 | 0.56 | 1802.44 | 0.8185% | 0.44
1.17 | SETPU | 2 S 09 002 91 | Transporte comercial caminhão basc. 10m3 rodov. Pav. (brita para TSD) - DMT aprox. = 23,3km | ton x km | 9870.547 | 0.39 | 3849.51 | 1.748% | 0.31
TOTAL GERAL DO ORÇAMENTO | [5 empty] | (R$) | 220201.54 | 100%
(1) - Departamento Nacional de Infra-Estrutura de Transportes
(2) - Secretaria de Estado de Transporte e Pavimentação Urbana -MT

## ORÇAMENTO (PROJETO)
PLANILHA ORÇAMENTÁRIA ESTIMADA
Obra: | PAVIMENTAÇÃO URBANA |  |  |  | Fonte de Preços: | DNIT - SICRO - Março/18 SINAPI - Julho/18
Local: | AVENIDA ELDEVIR VICTORINO VIECILLI, ENTRE AVENIDA CALIFÓRNIA (E 00) E RUA ALFREDO LORENZZON (E 260 + 12,673m) |  |  |  | B.D.I.: | 22.09%
[5 empty] | B.D.I.: Mat. Betum.: | 15%
Município | PRIMAVERA DO LESTE - MT |  |  |  | Área Aprox.: | 39035.637
ITEM | COMPOSIÇÃO DE PREÇOS |  | DESCRIÇÃO | UND | QUANTIDADE | PREÇO UNITÁRIO S/ B.D.I. | PREÇO UNITÁRIO C/ B.D.I. | VALOR TOTAL S/ B.D.I. | VALOR TOTAL C/ B.D.I. | (%)
1 |  |  | PAVIMENTAÇÃO |  |  |  |  | 736344.05 | 872890.44 | 35.71%
1.1 | DNIT | 4011209 | Regularização do subleito | m² | 39035.637 | 0.74 | 0.9 | 28886.37 | 35132.07 | 1.401%
1.2 | DNIT | 4011219 | Base de solo estabilizado granulometricamente sem mistura com material de jazida | m³ | 7807.127 | 7.88 | 9.62 | 61520.16 | 75104.56 | 2.984%
1.3 | DNIT | 4011351 | Imprimação com asfalto diluído | m² | 39035.637 | 0.23 | 0.28 | 8978.19 | 10929.97 | 0.4354%
1.4 | DNIT | 4011384 | Tratamento superficial triplo com banho diluído - brita comercial | m² | 39035.637 | 3.97 | 4.84 | 154971.47 | 188932.48 | 7.516%
1.6 | ANP/MT | 2018-07-01 | Asfalto diluído CM-30 (aquisição) | t | 46.8428 | 3732.52 | 4292.39 | 174841.55 | 201067.41 | 8.479%
1.7 | ANP/MT | 2018-07-02 | Emulsão asfáltica RR-2C (aquisição) | t | 97.5891 | 1860.35 | 2139.4 | 181549.86 | 208782.1 | 8.805%
1.8 | DNIT | DNIT PORT. 1078-2015 | Transporte asfalto diluído CM-30 (Cba-Pva) | t | 46.8428 | 83.86 | 102.38 | 3928.23 | 4795.76 | 0.1905%
1.9 | DNIT | DNIT PORT. 1078-2015 | Transporte emulsão asfáltica RR-2C (Cba-Pva) | t | 97.5891 | 83.86 | 102.38 | 8183.82 | 9991.17 | 0.3969%
1.12 | DNIT | 5914389 | Transporte com caminhão basculante de 10 m³ - rodovia pavimentada (brita p/ TST) - DMT aprox. = 160km | tkm | 246705.2258 | 0.46 | 0.56 | 113484.4 | 138154.92 | 5.504%
2 |  |  | DRENAGEM |  |  |  |  | 1325593.7 | 1617408.63 | 64.29%
2.1 |  |  | MEIO FIO E SARJETA |  |  |  |  | 428972.98 | 523683.75
2.1.1 | SINAPI | 94273 | Assentamento de guia (meio-fio) em trecho reto, confeccionada em concreto pré-fabricado, dimensões 100x15x13x30 cm (comprimento x base inferior x base superior x altura), para vias urbanas (uso viário). af_06/2016 | m | 9405.24 | 34.33 | 41.91 | 322881.88 | 394173.6 | 15.66%
2.1.2 | CP | 001 | Execução de sarjeta de concreto usinado, moldada in loco em trecho reto, 30 cm base x 5 cm altura. af_06/2016 | m | 9405.24 | 11.28 | 13.77 | 106091.1 | 129510.15 | 5.145%
2.2 |  |  | TUBULAÇÃO |  |  |  |  | 783468.06 | 956420.43 | 38%
2.2.1 | DNIT | 4805757 | Escavação mecânica de vala em mat.1a cat. | m3 | 7068.1 | 5.93 | 7.23 | 41913.83 | 51102.36 | 2.033%
2.2.2 | DNIT | 4915671 | Reaterro e compactação com soquete vibratório | m3 | 5537.7 | 12.7 | 15.5 | 70328.79 | 85834.35 | 3.411%
2.2.3 | DNIT | 2003870 | Assentamento de tubo D = 50 cm PA-2 comercial - junta rígida | m | 144 | 123.56 | 150.85 | 17792.64 | 21722.4 | 0.8629%
2.2.4 | DNIT | 2003823 | Assentamento de tubo D = 60 cm PA-2 comercial - junta rígida | m | 712.5 | 156.08 | 190.55 | 111207 | 135766.87 | 5.393%
2.2.5 | DNIT | 2003827 | Assentamento de tubo D = 80 cm PA-2 comercial - junta rígida | m | 675 | 253.22 | 309.15 | 170923.5 | 208676.25 | 8.289%
2.2.6 | DNIT | 2003831 | Assentamento de tubo D = 100 cm PA-2 comercial - junta rígida | m | 145 | 357.02 | 435.88 | 51767.9 | 63202.6 | 2.511%
2.2.7 | DNIT | 2003835 | Assentamento de tubo D = 120 cm PA-2 comercial - junta rígida | m | 760 | 420.44 | 513.31 | 319534.4 | 390115.6 | 15.5%
2.3 |  |  | CAIXAS E DISPOSITIVOS |  |  |  |  | 93471.54 | 114118.96 | 4.533%
2.3.1 | DNIT | 2003622 | Boca de lobo combinada - chapéu e grelha simples - BLC 01 - areia e brita comerciais | und | 34 | 1656.49 | 2022.4 | 56320.66 | 68761.6 | 2.731%
2.3.2 | DNIT | 2003644 | Caixa de ligação e passagem - CLP 02 - areia e brita comerciais | und | 3 | 1127.43 | 1376.47 | 3382.29 | 4129.41 | 0.164%
2.3.3 | DNIT | 2003646 | Caixa de ligação e passagem - CLP 03 - areia e brita comerciais | und | 4 | 1524.35 | 1861.07 | 6097.4 | 7444.28 | 0.2957%
2.3.4 | DNIT | 2003648 | Caixa de ligação e passagem - CLP 04 - areia e brita comerciais | und | 1 | 1988.11 | 2427.28 | 1988.11 | 2427.28 | 0.09642%
2.3.6 | DNIT | 2003680 | Poço de visita - PVI 02 - areia e brita comerciais | und | 4 | 1505.86 | 1838.5 | 6023.44 | 7354 | 0.2921%
2.3.7 | DNIT | 2003682 | Poço de visita - PVI 03 - areia e brita comerciais | und | 3 | 1729.92 | 2112.05 | 5189.76 | 6336.15 | 0.2517%
2.3.8 | DNIT | 2003684 | Poço de visita - PVI 04 - areia e brita comerciais | und | 1 | 2068.86 | 2525.87 | 2068.86 | 2525.87 | 0.1003%
2.3.9 | DNIT | 2003686 | Poço de visita - PVI 05 - areia e brita comerciais | und | 4 | 2442.95 | 2982.59 | 9771.8 | 11930.36 | 0.4739%
2.3.10 | DNIT | 2003459 | Dissipador de energia - DEB 06 - areia e pedra de mão comerciais | und | 1 | 2629.22 | 3210.01 | 2629.22 | 3210.01 | 0.1275%
2.4 |  |  | RECOMPOSIÇÃO ASFÁLTICA (Av. Siriema) |  |  |  |  | 19681.12 | 23185.49 | 0.9545%
2.4.1 | DNIT | 4011351 | Imprimação com asfalto diluído | m² | 1216 | 0.23 | 0.28 | 279.68 | 340.48 | 0.01356%
2.4.2 | DNIT | 4011372 | Tratamento superficial duplo com banho diluído - brita comercial | m² | 1216 | 3.48 | 4.24 | 4231.68 | 5155.84 | 0.2052%
2.4.3 | DNIT | 4915637 | Capa selante - areia comercial | m² | 1216 | 0.57 | 0.69 | 693.12 | 839.04 | 0.03361%
2.4.4 | ANP | 2018-07-01 | Asfalto Diluído CM-30 p/ Imprimação (aquisição) | ton | 1.459 | 3732.52 | 4292.39 | 5445.74 | 6262.59 | 0.2641%
2.4.5 | ANP | 2018-07-01 | Emulsão Asfáltica RR-2C p/ TSD (aquisição) | ton | 3.04 | 1860.35 | 2139.4 | 5655.46 | 6503.77 | 0.2743%
2.4.6 | DNIT | DNIT PORT. 1078-2015 | Asfalto Diluído CM-30 p/ Imprimação (transporte CBA-PVA) | ton | 1.459 | 83.86 | 96.43 | 122.35 | 140.69 | 0.005934%
2.4.7 | DNIT | DNIT PORT. 1078-2016 | Emulsão Asfáltica RR-2C p/ TSD (transporte CBA-PVA) | ton | 3.04 | 83.86 | 96.43 | 254.93 | 293.14 | 0.01236%
2.4.8 | DNIT | 5914389 | Transporte com caminhao basculante 10 m³ - rodovia pavimentada (brita p/ TSD) DMT= 160 KM | ton x km | 6517.76 | 0.46 | 0.56 | 2998.16 | 3649.94 | 0.1454%
TOTAL GERAL DO ORÇAMENTO | [7 empty] | 2061937.75 | 2490299.07 | 100%
____________________________________
| Fernanda Cristine Rabelo Gueno | [8 empty] | Primavera do Leste, 23 de Outubro de 2018.
CREA 10080200-0

## CRONOGRAMA
CRONOGRAMA FÍSICO-FINANCEIRO
Obra: | PAVIMENTAÇÃO URBANA |  |  |  | Área Aprox.: | 39035.637
Local: | AVENIDA ELDEVIR VICTORINO VIECILLI, ENTRE AVENIDA CALIFÓRNIA (E 00) E RUA ALFREDO LORENZZON (E 260 + 12,673m) |  |  |  | Referência de Preços: | DNIT - SICRO - Março/18 SINAPI - Julho/18
Município | PRIMAVERA DO LESTE - MT |  |  |  | B.D.I.: | 22.09%
0%
ITEM | DESCRIÇÃO | VALOR TOTAL | (%) | 30 DIAS |  | 60 DIAS |  | 90 DIAS
|  |  |  | VALOR | (%)
1.0 | PAVIMENTAÇÃO | 872890.44 | 35.05% | 174578.088 | 20% | 261867.132 | 30% | 436445.22 | 50%
2.0 | DRENAGEM | 1617408.63 | 64.95% | 485222.589 | 30% | 646963.452 | 40% | 485222.589 | 30%
| TOTAL PARCIAL | 2490299.07 | 100% | 659800.677 | 26.49% | 908830.584 | 36.49% | 921667.809 | 37.01%
| TOTAL GERAL |  |  | 659800.677 | 26.49% | 1568631.261 | 62.99% | 2490299.07 | 100%
____________________________________
| Fernanda Cristine Rabelo Gueno | [5 empty] | Primavera do Leste, 23 de Outubro de 2018.
CREA 10080200-0

## RESUMO
PLANILHA RESUMO
Obra: | PAVIMENTAÇÃO URBANA | Área Aprox.: | 39035.637
Local: | AVENIDA ELDEVIR VICTORINO VIECILLI, ENTRE AVENIDA CALIFÓRNIA (E 00) E RUA ALFREDO LORENZZON (E 260 + 12,673m) | Referência de Preços: | DNIT - SICRO - Março/18 SINAPI - Julho/18
Município | PRIMAVERA DO LESTE - MT | B.D.I.: | 22.09%
ITEM | DESCRIÇÃO | VALOR TOTAL | (%)
1.0 | PAVIMENTAÇÃO | 872890.44 | 35.05%
2.0 | DRENAGEM | 1617408.63 | 64.95%
0
| TOTAL GERAL | 2490299.07 | 100%
____________________________________ |  |  | Primavera do Leste, 23 de Outubro de 2018.
Fernanda Cristine Rabelo Gueno
CREA 10080200-0
DNIT
0
0
2.2 |  | 0 | 0 | 0% |  |  | 0
2.2.1 | DNIT | 0 | 0 | 0% | 562 | 5.41 |  | 41.56
2.2.2 | DNIT |  |  |  |  | 11.03
2.2.3 | DNIT | TOTAL GERAL DO ORÇAMENTO | 0 | #DIV/0! |  | 128.55
2.2.4 | DNIT |  |  |  |  | 182.46
2.2.5 | DNIT |  |  |  |  | 312.72
2.2.6 | DNIT |  |  |  |  | 450.09
2.2.7 | DNIT |  |  |  |  | 563.12
2.3 |  |  | CAIXAS E DISPOSITIVOS |  |  |  | 0
2.3.1 | DNIT | 2003622 | Boca de lobo combinada - chapéu e grelha simples - BLC 01 - areia e brita comerciais | und |  | 1710.39
2.3.2 | DNIT | 2003642 | Caixa de ligação e passagem - CLP 01 - areia e brita comerciais | und |  | 1066.76
2.3.3 | DNIT | 2003646 | Caixa de ligação e passagem - CLP 03 - areia e brita comerciais | und |  | 1433.41
2.3.4 | DNIT | 2003648 | Caixa de ligação e passagem - CLP 04 - areia e brita comerciais | und |  | 1848.63
2.3.5 | DNIT | 203680 | Poço de visita - PVI 02 - areia e brita comerciais | und |  | 1394.95
2.3.6 | DNIT | 2003682 | Poço de visita - PVI 03 - areia e brita comerciais | und |  | 1601.01
2.3.7 | DNIT | 2003684 | Poço de visita - PVI 04 - areia e brita comerciais | und |  | 1913.2
2.3.8 | DNIT | 2003686 | Poço de visita - PVI 05 - areia e brita comerciais | und |  | 2261.05
2.3.9 | DNIT | 2003457 | Dissipador de energia - DEB 05 - areia e pedra de mão comerciais | und |  | 1854.02
2.4 | [6 empty] | 0
2.4.1
2.4.2
2.4.3
2.4.4
2.4.5
2.4.6
2.4.7
2.4.8

## TRANSPORTE MATERIAL BETUMINOSO
ÍNDICES DE ATUALIZAÇÃO DE REAJUSTAMENTO: Conforme PORTARIA/DNIT n.º 1078/2015
TRANSPORTE DE MATERIAIS BETUMINOSOS EM RODOVIA
[7 empty] | TRANSPORTE | UNID | CUSTO UNIT | BDI (15%) | PREÇO UNIT
[7 empty] | TRANSP. A QUENTE | T | #REF! | #REF! | #REF!
[7 empty] | TRANSP. A FRIO | T | #REF! | #REF! | #REF!
Dados: | CUIABÁ - PRIMAVERA
R.A. = | 225 | km
R.P. = | 0 | km
L.N. = | 0 | km
Equações tarifárias estabelecidas na Portaria 1.078/2015
Transporte a QUENTE/FRIO
| Q = | 26,939 + 0,253xD
| Q = | 83.86
Reaj. De Dez/00 a Set 2009
#REF!
1ª Parcela | Reaj. de jun/00 a Dez/00 |  |  |  | Reaj. De Dez/00 a Set 2009
9.293 | #REF! |  |  |  | #REF!
2ª Parcela | Reaj. de jun/00 a Dez/00
0.119 | #REF!
|  |  |  | #REF! | x | =
#REF!
|  |  |  | 0.83 | =
t = | #REF! |  | +
t = | #REF! |  | /
|  |  |  | 0.119 | * | =
Então: T=(R$ 9,293+R$0,119xD)x1,17 (ICMS) (por tonelada)
|  |  |  | 1.17 | =
| 9.293 |  | +
| #REF! |  | *

## QUANTITATIVOS (hidden)
QUADRO DEMONSTRATIVO DE QUANTITADES
EST. INICIAL | EST. FINAL | EXTENSÃO (m) | LARGURA (m) | ÁREA (m²) | ESPESSURA (m) | VOLUME (m³) | DENSIDADE (ton/m³) | MASSA (ton) | DMT (km) |  | MOMENTO (ton x km)
[9 empty] | Pavim. | Não Pavim. | Pavim. | Não Pavim.
REGULARIZAÇÃO DO SUBLEITO
0 | 82 + 12,5 | 240 | 7 | 1680
|  | 800 | 10 | 8000
| TOTAL |  |  | 9680
BASE ESTABILIZADA GRANULOMETRICAMENTE SEM MISTURA
0 | 82 + 12,5 | 240 | 7 | 1680 | 0.2 | 336 | 1.84 | 618.24 | 0 | 10 | 0 | 6182.4
|  | 800 | 10 | 8000 | 0.2 | 1600 | 1.84 | 2944 | 0 | 10 | 0 | 29440
| TOTAL |  |  |  |  | 1936 |  |  |  |  | 0 | 35622.4
IMPRIMAÇÃO
0 | 82 + 12,5 | 240 | 7 | 1680
|  | 800 | 10 | 8000
| TOTAL |  |  | 9680
CM-30
Taxa=1,20 L/m²
TOTAL | 11.616
TSD
0 | 82 + 12,5 | 240 | 7 | 1680 |  |  | 0.0371 | 62 | 60 | 10 | 3720 | 620
|  | 800 | 10 | 8000
| TOTAL |  |  | 9680 | [6 empty] | 3720 | 620
RR-2C
Taxa=3,00 L/m²
TOTAL | 29.04
CAPA SELANTE COM AREIA
0 | 82 + 12,5 | 240 | 7 | 1680 |  |  | 0.009 | 15 | 60 | 10 | 900 | 150
|  | 800 | 10 | 8000
| TOTAL |  |  | 9680 | [6 empty] | 900 | 150
Note on D11: Cesar: Rua Primavera do Leste (11,00m de caixa / 2,00m de passeio)
Note on D12: Cesar: Demais ruas ((14,00m de caixa / 2,00m de passeio); Rua Mauro Weiss até a estaca 6; Rua Paulo R. dos Reis não considerada.

## Nota Serviço (hidden)
Estaca | BORDO ESQUERDO |  |  | EIXO |  |  | BORDO ESQUERDO
| Distância | Cota Projeto | % | Cota Terreno | Cota Projeto | Cota Vermelha | % | Cota Projeto | Distância
0 | 3.5 | 99.895 | -3 | 100 | 100 | 0 | -3 | 99.895 | 3.5
1 | 3.5 | 99.706 | -3 | 99.684 | 99.811 | -0.127 | -3 | 99.706 | 3.5
2 | 3.5 | 99.517 | -3 | 99.477 | 99.622 | -0.145 | -3 | 99.517 | 3.5
3 | 3.5 | 99.328 | -3 | 99.524 | 99.433 | 0.091 | -3 | 99.328 | 3.5
4 | 3.5 | 99.139 | -3 | 99.485 | 99.244 | 0.241 | -3 | 99.139 | 3.5
5 | 3.5 | 98.951 | -3 | 99.172 | 99.056 | 0.116 | -3 | 98.951 | 3.5
6 | 3.5 | 98.762 | -3 | 98.647 | 98.867 | -0.22 | -3 | 98.762 | 3.5
7 | 3.5 | 98.573 | -3 | 98.448 | 98.678 | -0.23 | -3 | 98.573 | 3.5
8 | 3.5 | 98.384 | -3 | 98.334 | 98.489 | -0.155 | -3 | 98.384 | 3.5
9 | 3.5 | 98.149 | -3 | 98.25 | 98.254 | -0.004 | -3 | 98.149 | 3.5
10 | 3.5 | 97.822 | -3 | 97.792 | 97.927 | -0.135 | -3 | 97.822 | 3.5
11 | 3.5 | 97.448 | -3 | 97.55 | 97.553 | -0.003 | -3 | 97.448 | 3.5
12 | 3.5 | 97.075 | -3 | 97.112 | 97.18 | -0.068 | -3 | 97.075 | 3.5
13 | 3.5 | 96.702 | -3 | 96.854 | 96.807 | 0.047 | -3 | 96.702 | 3.5
14 | 3.5 | 96.328 | -3 | 96.237 | 96.433 | -0.196 | -3 | 96.328 | 3.5
15 | 3.5 | 95.955 | -3 | 96.022 | 96.06 | -0.038 | -3 | 95.955 | 3.5
16 | 3.5 | 95.602 | -3 | 95.497 | 95.707 | -0.21 | -3 | 95.602 | 3.5
17 | 3.5 | 95.39 | -3 | 95.435 | 95.495 | -0.06 | -3 | 95.39 | 3.5
18 | 3.5 | 95.331 | -3 | 95.373 | 95.436 | -0.063 | -3 | 95.331 | 3.5
19 | 3.5 | 95.366 | -3 | 95.441 | 95.471 | -0.03 | -3 | 95.366 | 3.5
20 | 3.5 | 95.475 | -3 | 95.515 | 95.58 | -0.065 | -3 | 95.475 | 3.5
21 | 3.5 | 95.595 | -3 | 95.645 | 95.7 | -0.055 | -3 | 95.595 | 3.5
22 | 3.5 | 95.715 | -3 | 95.742 | 95.82 | -0.078 | -3 | 95.715 | 3.5
23 | 3.5 | 95.835 | -3 | 95.95 | 95.94 | 0.01 | -3 | 95.835 | 3.5
24 | 3.5 | 95.955 | -3 | 96.065 | 96.06 | 0.005 | -3 | 95.955 | 3.5
25 | 3.5 | 96.075 | -3 | 96.173 | 96.18 | -0.007 | -3 | 96.075 | 3.5
26 | 3.5 | 96.147 | -3 | 96.2 | 96.252 | -0.052 | -3 | 96.147 | 3.5
27 | 3.5 | 96.194 | -3 | 96.221 | 96.299 | -0.078 | -3 | 96.194 | 3.5
28 | 3.5 | 96.052 | -3 | 96.172 | 96.157 | 0.015 | -3 | 96.052 | 3.5
29 | 3.5 | 95.981 | -3 | 96.028 | 96.086 | -0.058 | -3 | 95.981 | 3.5
30 | 3.5 | 95.909 | -3 | 95.918 | 96.014 | -0.096 | -3 | 95.909 | 3.5
31 | 3.5 | 95.838 | -3 | 95.845 | 95.943 | -0.098 | -3 | 95.838 | 3.5
32 | 3.5 | 95.766 | -3 | 95.816 | 95.871 | -0.055 | -3 | 95.766 | 3.5
33 | 3.5 | 95.695 | -3 | 95.772 | 95.8 | -0.028 | -3 | 95.695 | 3.5
34 | 3.5 | 95.568 | -3 | 95.555 | 95.673 | -0.118 | -3 | 95.568 | 3.5
35 | 3.5 | 95.44 | -3 | 95.428 | 95.545 | -0.117 | -3 | 95.44 | 3.5
36 | 3.5 | 95.313 | -3 | 95.331 | 95.418 | -0.087 | -3 | 95.313 | 3.5
37 | 3.5 | 95.186 | -3 | 95.239 | 95.291 | -0.052 | -3 | 95.186 | 3.5
38 | 3.5 | 95.059 | -3 | 95.176 | 95.164 | 0.012 | -3 | 95.059 | 3.5
39 | 3.5 | 94.931 | -3 | 95.008 | 95.036 | -0.028 | -3 | 94.931 | 3.5
40 | 3.5 | 95.804 | -3 | 94.801 | 95.909 | -1.108 | -3 | 95.804 | 3.5
41 | 3.5 | 94.677 | -3 | 94.695 | 94.782 | -0.087 | -3 | 94.677 | 3.5
42 | 3.5 | 94.55 | -3 | 94.564 | 94.655 | -0.091 | -3 | 94.55 | 3.5
43 | 3.5 | 94.422 | -3 | 94.492 | 94.527 | -0.035 | -3 | 94.422 | 3.5
44 | 3.5 | 94.295 | -3 | 94.459 | 94.4 | 0.059 | -3 | 94.295 | 3.5
45 | 3.5 | 94.114 | -3 | 94.592 | 94.219 | 0.373 | -3 | 94.114 | 3.5
46 | 3.5 | 93.933 | -3 | 94.008 | 94.038 | -0.03 | -3 | 93.933 | 3.5
47 | 3.5 | 93.752 | -3 | 94.071 | 93.857 | 0.214 | -3 | 93.752 | 3.5
48 | 3.5 | 93.571 | -3 | 93.706 | 93.676 | 0.03 | -3 | 93.571 | 3.5
49 | 3.5 | 93.39 | -3 | 93.598 | 93.495 | 0.103 | -3 | 93.39 | 3.5
50 | 3.5 | 93.209 | -3 | 93.47 | 93.314 | 0.156 | -3 | 93.209 | 3.5
51 | 3.5 | 93.028 | -3 | 93.091 | 93.133 | -0.042 | -3 | 93.028 | 3.5
52 | 3.5 | 92.847 | -3 | 93.333 | 92.952 | 0.381 | -3 | 92.847 | 3.5
53 | 3.5 | 92.666 | -3 | 92.693 | 92.771 | -0.078 | -3 | 92.666 | 3.5
54 | 3.5 | 92.485 | -3 | 92.401 | 92.59 | -0.189 | -3 | 92.485 | 3.5
55 | 3.5 | 92.248 | -3 | 92.26 | 92.353 | -0.093 | -3 | 92.248 | 3.5
56 | 3.5 | 91.953 | -3 | 92.142 | 92.058 | 0.084 | -3 | 91.953 | 3.5
57 | 3.5 | 91.658 | -3 | 91.655 | 91.763 | -0.108 | -3 | 91.658 | 3.5
58 | 3.5 | 91.363 | -3 | 91.496 | 91.468 | 0.028 | -3 | 91.363 | 3.5
59 | 3.5 | 91.069 | -3 | 91.661 | 91.174 | 0.487 | -3 | 91.069 | 3.5
60 | 3.5 | 90.774 | -3 | 90.827 | 90.879 | -0.052 | -3 | 90.774 | 3.5
61 | 3.5 | 90.479 | -3 | 90.725 | 90.584 | 0.141 | -3 | 90.479 | 3.5
62 | 3.5 | 90.184 | -3 | 90.627 | 90.289 | 0.338 | -3 | 90.184 | 3.5
63 | 3.5 | 89.89 | -3 | 89.915 | 89.995 | -0.08 | -3 | 89.89 | 3.5
64 | 3.5 | 89.595 | -3 | 89.721 | 89.7 | 0.021 | -3 | 89.595 | 3.5
65 | 3.5 | 89.245 | -3 | 89.732 | 89.35 | 0.382 | -3 | 89.245 | 3.5
66 | 3.5 | 88.895 | -3 | 88.962 | 89 | -0.038 | -3 | 88.895 | 3.5
67 | 3.5 | 88.545 | -3 | 88.695 | 88.65 | 0.045 | -3 | 88.545 | 3.5
68 | 3.5 | 88.195 | -3 | 88.522 | 88.3 | 0.222 | -3 | 88.195 | 3.5
69 | 3.5 | 87.845 | -3 | 87.767 | 87.95 | -0.183 | -3 | 87.845 | 3.5
70 | 3.5 | 87.495 | -3 | 87.627 | 87.6 | 0.027 | -3 | 87.495 | 3.5
71 | 3.5 | 87.064 | -3 | 87.146 | 87.169 | -0.023 | -3 | 87.064 | 3.5
72 | 3.5 | 86.633 | -3 | 86.687 | 86.738 | -0.051 | -3 | 86.633 | 3.5
73 | 3.5 | 86.203 | -3 | 86.569 | 86.308 | 0.261 | -3 | 86.203 | 3.5
74 | 3.5 | 85.772 | -3 | 85.807 | 85.877 | -0.07 | -3 | 85.772 | 3.5
75 | 3.5 | 85.341 | -3 | 85.642 | 85.446 | 0.196 | -3 | 85.341 | 3.5
76 | 3.5 | 84.932 | -3 | 84.975 | 85.037 | -0.062 | -3 | 84.932 | 3.5
77 | 3.5 | 84.674 | -3 | 84.662 | 84.779 | -0.117 | -3 | 84.674 | 3.5
78 | 3.5 | 84.566 | -3 | 84.54 | 84.671 | -0.131 | -3 | 84.566 | 3.5
79 | 3.5 | 84.481 | -3 | 84.646 | 84.586 | 0.06 | -3 | 84.481 | 3.5
80 | 3.5 | 84.293 | -3 | 84.45 | 84.398 | 0.052 | -3 | 84.293 | 3.5
81 | 3.5 | 83.9 | -3 | 83.733 | 84.005 | -0.272 | -3 | 83.9 | 3.5
82 | 3.5 | 83.405 | -3 | 83.268 | 83.51 | -0.242 | -3 | 83.405 | 3.5
82+12,5m | 3.5 | 83.095 | -3 | 83.214 | 83.2 | 0.014 | -3 | 83.095 | 3.5

## Volume (hidden)
CÁLCULO DE VOLUMES POR COMPARAÇÃO DE PERFIS: TERRENO x PROJETO
Estaca | A. Corte | A. C. Acum. | A. Aterro | A. A. Acum. | Semi-Dist. | Vol. Corte | Vol. C. Acumulado | Vol. Aterro | Vol. A. Acumulado
0 | 0 | 0 | 0 | 0
[5 empty] | 10 | 0 | 0 | -8.89 | -8.89
1 | 0 | 0 | -0.889 | -0.889
[5 empty] | 10 | 0 | 0 | -19.04 | -27.93
2 | 0 | 0 | -1.015 | -1.904
[5 empty] | 10 | 6.369 | 6.369 | -10.149 | -38.079
3 | 0.637 | 0.637 | 0 | -1.904
[5 empty] | 10 | 23.239 | 29.608 | 0 | -38.079
4 | 1.687 | 2.324 | 0 | -1.904
[5 empty] | 10 | 24.99 | 54.598 | 0 | -38.079
5 | 0.812 | 3.136 | 0 | -1.904
[5 empty] | 10 | 8.119 | 62.717 | -15.399 | -53.478
6 | 0 | 3.136 | -1.54 | -3.444
[5 empty] | 10 | 0 | 62.717 | -31.5 | -84.978
7 | 0 | 3.136 | -1.61 | -5.054
[5 empty] | 10 | 0 | 62.717 | -26.95 | -111.928
8 | 0 | 3.136 | -1.085 | -6.139
[5 empty] | 10 | 0 | 62.717 | -11.13 | -123.058
9 | 0 | 3.136 | -0.028 | -6.167
[5 empty] | 10 | 0 | 62.717 | -9.73 | -132.788
10 | 0 | 3.136 | -0.945 | -7.112
[5 empty] | 10 | 0 | 62.717 | -9.66 | -142.448
11 | 0 | 3.136 | -0.021 | -7.133
[5 empty] | 10 | 0 | 62.717 | -4.97 | -147.418
12 | 0 | 3.136 | -0.476 | -7.609
[5 empty] | 10 | 3.289 | 66.006 | -4.76 | -152.178
13 | 0.329 | 3.465 | 0 | -7.609
[5 empty] | 10 | 3.289 | 69.295 | -13.72 | -165.898
14 | 0 | 3.465 | -1.372 | -8.981
[5 empty] | 10 | 0 | 69.295 | -16.38 | -182.278
15 | 0 | 3.465 | -0.266 | -9.247
[5 empty] | 10 | 0 | 69.295 | -17.359 | -199.637
16 | 0 | 3.465 | -1.47 | -10.717
[5 empty] | 10 | 0 | 69.295 | -18.899 | -218.536
17 | 0 | 3.465 | -0.42 | -11.137
[5 empty] | 10 | 0 | 69.295 | -8.61 | -227.146
18 | 0 | 3.465 | -0.441 | -11.578
[5 empty] | 10 | 0 | 69.295 | -6.51 | -233.656
19 | 0 | 3.465 | -0.21 | -11.788
[5 empty] | 10 | 0 | 69.295 | -6.649 | -240.305
20 | 0 | 3.465 | -0.455 | -12.243
[5 empty] | 10 | 0 | 69.295 | -8.4 | -248.705
21 | 0 | 3.465 | -0.385 | -12.628
[5 empty] | 10 | 0 | 69.295 | -9.309 | -258.014
22 | 0 | 3.465 | -0.546 | -13.174
[5 empty] | 10 | 0.7 | 69.995 | -5.459 | -263.473
23 | 0.07 | 3.535 | 0 | -13.174
[5 empty] | 10 | 1.05 | 71.045 | 0 | -263.473
24 | 0.035 | 3.57 | 0 | -13.174
[5 empty] | 10 | 0.349 | 71.394 | -0.49 | -263.963
25 | 0 | 3.57 | -0.049 | -13.223
[5 empty] | 10 | 0 | 71.394 | -4.129 | -268.092
26 | 0 | 3.57 | -0.364 | -13.587
[5 empty] | 10 | 0 | 71.394 | -9.099 | -277.191
27 | 0 | 3.57 | -0.546 | -14.133
[5 empty] | 10 | 1.05 | 72.444 | -5.46 | -282.651
28 | 0.105 | 3.675 | 0 | -14.133
[5 empty] | 10 | 1.05 | 73.494 | -4.059 | -286.71
29 | 0 | 3.675 | -0.406 | -14.539
[5 empty] | 10 | 0 | 73.494 | -10.779 | -297.489
30 | 0 | 3.675 | -0.672 | -15.211
[5 empty] | 10 | 0 | 73.494 | -13.579 | -311.068
31 | 0 | 3.675 | -0.686 | -15.897
[5 empty] | 10 | 0 | 73.494 | -10.709 | -321.777
32 | 0 | 3.675 | -0.385 | -16.282
[5 empty] | 10 | 0 | 73.494 | -5.809 | -327.586
33 | 0 | 3.675 | -0.196 | -16.478
[5 empty] | 10 | 0 | 73.494 | -10.219 | -337.805
34 | 0 | 3.675 | -0.826 | -17.304
[5 empty] | 10 | 0 | 73.494 | -16.45 | -354.255
35 | 0 | 3.675 | -0.819 | -18.123
[5 empty] | 10 | 0 | 73.494 | -14.28 | -368.535
36 | 0 | 3.675 | -0.609 | -18.732
[5 empty] | 10 | 0 | 73.494 | -9.729 | -378.264
37 | 0 | 3.675 | -0.364 | -19.096
[5 empty] | 10 | 0.84 | 74.334 | -3.639 | -381.903
38 | 0.084 | 3.759 | 0 | -19.096
[5 empty] | 10 | 0.84 | 75.174 | -1.96 | -383.863
39 | 0 | 3.759 | -0.196 | -19.292
[5 empty] | 10 | 0 | 75.174 | -79.52 | -463.383
40 | 0 | 3.759 | -7.756 | -27.048
[5 empty] | 10 | 0 | 75.174 | -83.65 | -547.033
41 | 0 | 3.759 | -0.609 | -27.657
[5 empty] | 10 | 0 | 75.174 | -12.46 | -559.493
42 | 0 | 3.759 | -0.637 | -28.294
[5 empty] | 10 | 0 | 75.174 | -8.82 | -568.313
43 | 0 | 3.759 | -0.245 | -28.539
[5 empty] | 10 | 4.129 | 79.303 | -2.449 | -570.762
44 | 0.413 | 4.172 | 0 | -28.539
[5 empty] | 10 | 30.24 | 109.543 | 0 | -570.762
45 | 2.611 | 6.783 | 0 | -28.539
[5 empty] | 10 | 26.11 | 135.653 | -2.1 | -572.862
46 | 0 | 6.783 | -0.21 | -28.749
[5 empty] | 10 | 14.979 | 150.632 | -2.1 | -574.962
47 | 1.498 | 8.281 | 0 | -28.749
[5 empty] | 10 | 17.08 | 167.712 | 0 | -574.962
48 | 0.21 | 8.491 | 0 | -28.749
[5 empty] | 10 | 9.309 | 177.021 | 0 | -574.962
49 | 0.721 | 9.212 | 0 | -28.749
[5 empty] | 10 | 18.13 | 195.151 | 0 | -574.962
50 | 1.092 | 10.304 | 0 | -28.749
[5 empty] | 10 | 10.92 | 206.071 | -2.94 | -577.902
51 | 0 | 10.304 | -0.294 | -29.043
[5 empty] | 10 | 26.67 | 232.741 | -2.94 | -580.842
52 | 2.667 | 12.971 | 0 | -29.043
[5 empty] | 10 | 26.67 | 259.411 | -5.46 | -586.302
53 | 0 | 12.971 | -0.546 | -29.589
[5 empty] | 10 | 0 | 259.411 | -18.69 | -604.992
54 | 0 | 12.971 | -1.323 | -30.912
[5 empty] | 10 | 0 | 259.411 | -19.739 | -624.731
55 | 0 | 12.971 | -0.651 | -31.563
[5 empty] | 10 | 5.879 | 265.29 | -6.509 | -631.24
56 | 0.588 | 13.559 | 0 | -31.563
[5 empty] | 10 | 5.879 | 271.169 | -7.56 | -638.8
57 | 0 | 13.559 | -0.756 | -32.319
[5 empty] | 10 | 1.959 | 273.128 | -7.56 | -646.36
58 | 0.196 | 13.755 | 0 | -32.319
[5 empty] | 10 | 36.049 | 309.177 | 0 | -646.36
59 | 3.409 | 17.164 | 0 | -32.319
[5 empty] | 10 | 34.089 | 343.266 | -3.64 | -650
60 | 0 | 17.164 | -0.364 | -32.683
[5 empty] | 10 | 9.869 | 353.135 | -3.64 | -653.64
61 | 0.987 | 18.151 | 0 | -32.683
[5 empty] | 10 | 33.529 | 386.664 | 0 | -653.64
62 | 2.366 | 20.517 | 0 | -32.683
[5 empty] | 10 | 23.659 | 410.323 | -5.599 | -659.239
63 | 0 | 20.517 | -0.56 | -33.243
[5 empty] | 10 | 1.47 | 411.793 | -5.599 | -664.838
64 | 0.147 | 20.664 | 0 | -33.243
[5 empty] | 10 | 28.21 | 440.003 | 0 | -664.838
65 | 2.674 | 23.338 | 0 | -33.243
[5 empty] | 10 | 26.74 | 466.743 | -2.659 | -667.497
66 | 0 | 23.338 | -0.266 | -33.509
[5 empty] | 10 | 3.149 | 469.892 | -2.659 | -670.156
67 | 0.315 | 23.653 | 0 | -33.509
[5 empty] | 10 | 18.689 | 488.581 | 0 | -670.156
68 | 1.554 | 25.207 | 0 | -33.509
[5 empty] | 10 | 15.54 | 504.121 | -12.81 | -682.966
69 | 0 | 25.207 | -1.281 | -34.79
[5 empty] | 10 | 1.89 | 506.011 | -12.81 | -695.776
70 | 0.189 | 25.396 | 0 | -34.79
[5 empty] | 10 | 1.89 | 507.901 | -1.609 | -697.385
71 | 0 | 25.396 | -0.161 | -34.951
[5 empty] | 10 | 0 | 507.901 | -5.179 | -702.564
72 | 0 | 25.396 | -0.357 | -35.308
[5 empty] | 10 | 18.269 | 526.17 | -3.57 | -706.134
73 | 1.827 | 27.223 | 0 | -35.308
[5 empty] | 10 | 18.269 | 544.439 | -4.899 | -711.033
74 | 0 | 27.223 | -0.49 | -35.798
[5 empty] | 10 | 13.719 | 558.158 | -4.899 | -715.932
75 | 1.372 | 28.595 | 0 | -35.798
[5 empty] | 10 | 13.719 | 571.877 | -4.34 | -720.272
76 | 0 | 28.595 | -0.434 | -36.232
[5 empty] | 10 | 0 | 571.877 | -12.53 | -732.802
77 | 0 | 28.595 | -0.819 | -37.051
[5 empty] | 10 | 0 | 571.877 | -17.359 | -750.161
78 | 0 | 28.595 | -0.917 | -37.968
[5 empty] | 10 | 4.2 | 576.077 | -9.17 | -759.331
79 | 0.42 | 29.015 | 0 | -37.968
[5 empty] | 10 | 7.84 | 583.917 | 0 | -759.331
80 | 0.364 | 29.379 | 0 | -37.968
[5 empty] | 10 | 3.64 | 587.557 | -19.039 | -778.37
81 | 0 | 29.379 | -1.904 | -39.872
[5 empty] | 10 | 0 | 587.557 | -35.979 | -814.349
82 | 0 | 29.379 | -1.694 | -41.566
[5 empty] | 10 | 0.979 | 588.536 | -16.94 | -831.289
82+12,5m | 0.098 | 29.477 | 0 | -41.566
|  |  | VOLUME TOTAL DE CORTE |  | 588.536
|  |  | VOLUME TOTAL DE ATERRO |  | -831.289

## COMPOSIÇÕES
COMPOSIÇÕES DE PREÇOS UNITÁRIOS
CLASSE/TIPO | REFERÊNCIA | CÓDIGOS | DESCRIÇÃO | UNIDADE | COEFICIENTE | CUSTO UNITÁRIO | CUSTO PARCIAL | CUSTO TOTAL
|  | CPU 001 | Execução de sarjeta de concreto usinado, moldada in loco em trecho reto, 30 cm base x 5 cm altura. af_06/2016 | KG |  |  |  | 11.28
INSUMO | SINAPI 03/2017 | 4517 | PEÇA DE MADEIRA NATIVA/REGINAL 2,50 X 7,0 CM (SARRAFO P/ FORMA) | M | 0.2 | 1.16 | 0.23
INSUMO | SINAPI 03/2017 | 6189 | TABUA MADEIRA 2a QUALIDADE 2,50 X 30 CM (1 X 12") NÃO APARELHADA | M | 0.125 | 6.33 | 0.79
INSUMO | SINAPI 03/2017 | 34492 | CONCRETO USINADO BOMBEÁVEL, CLASSE DE RESISTÊNICA C20, COM BRITA 0 E 1, EXCLUI SERVIÇO DE BOMBEAMENTO (NBR 8953) | M3 | 0.015 | 292.28 | 4.38
COMPOSICAO | SINAPI 03/2017 | 88309 | PEDREIRO COM ENCARGOS COMPLEMENTARES | H | 0.166 | 19.64 | 3.26
COMPOSICAO | SINAPI 03/2017 | 88316 | SERVENTE COM ENCARGOS COMPLEMENTARES | H | 0.166 | 15.81 | 2.62
COMPOSIÇÃO UTILIZADA COMO MODELO: SINAPI 03/2017 - COD.: 94281
2017-10-09
Fernanda Cristine Rabêlo Gueno
EngªCivil CREA 10080200-0
Prefeitura Municipal de Primavera do Leste

## ESCAVAÇÃO
| área tubo | comprimento | largura | profundidade | volume escavação | volume reaterro
0.4 | 0.125 | 144 | 1 | 1.15 | 165.6 | 147.6
0.6 | 0.282 | 712.5 | 1.4 | 1.4 | 1396.5 | 1195.575
0.8 | 0.502 | 675 | 1.6 | 1.8 | 1944 | 1605.15
1 | 0.785 | 145 | 1.8 | 2 | 522 | 408.175
1.2 | 1.13 | 760 | 1.6 | 2.5 | 3040 | 2181.2 | 1216
|  | 2292.5 |  |  | 7068.1 | 5537.7

## BDI
Composição da Parcela de BDI (Bonificações e Despesas Indiretas) SEM DESONERAÇÃO - Obras e Serviços
| Referência | 2018-09-01
Itens relativos à Administração da Obra |  | %
AC - Administração Central |  | 4.47%
DF - Custos Financeiros |  | 1.05%
C - Riscos |  | 0.97%
S - Seguros e Garantias |  | 0.44%
| Sub-total | 6.93%
Lucro |  | %
L - Lucro/Remuneração |  | 7.67%
| Sub-total | 7.67%
I - Taxas e Impostos |  | % |  | 0.22096
PIS |  | 0.65%
COFINS |  | 3%
ISSQN |  | 2%
| Sub-total | 5.65%
115.2%
| BDI= | 22.09% | 94.35%
____________________________________
Fernanda Cristine Rabelo Gueno
CREA 10080200-0