## CIRC 01.
CÁLCULO DE QUEDA DE TENSÃO | [15 empty] | obs:
OBRA: Implantação do Sistema de Iluminação Pública do tipo Ornamental com luminárias LED- 100 e 150W, Av. Dom Sebastião no município de Primavera do Leste-MT | [15 empty] | NÃO EXCLUIR OU INSERIR LINHAS E COLUNAS
NÚMERO: 3-45-xxxxxx PRIM. 13,8kV SECUN . 220/127V FP. 0,92
(transformador ou aliment.)
DV%*100=[(Coef.Q.Ten.)*Prod.(A*K)]*100/DV
Trecho | Dist(km) | Pot. (W) Inicial | Pot(W) com 10% | Corr(A) Inicial | Corr(A) com 20% | Prod. (A*km) | Bitola mm² | Coefic. Queda | Cabos | DV |  | DV%*100 | TOTAL |  | Split Bolt | Split Bolt | Split Bolt | Split Bolt | Split Bolt | Split Bolt | Split Bolt
[14 empty] | # | 50 | 35 | 25 | 16 | 10 | 6 | 4
CIRCUITO 01 - 16 POSTES DUPLO COM LUMINÁRIAS LED DE 100W | [13 empty] | quant. | 0 | 0 | 0 | 0 | 6 | 15 | 75
DR - A | 0.025 | 3200 | 3200 | 9.1281 | 10.9537 | 0.27384 | 10 | 3.17 | 75 | 220 | 75 | 0.39458 | 0.39458 |  | 0 | 0 | 0 | 0 | 1 | 0 | 0
A - B | 0.03 | 1000 | 1000 | 2.8525 | 3.423 | 0.10269 | 4 | 7.79 | 90 | 220 | 90 | 0.36362 | 0.7582 |  | 0 | 0 | 0 | 0 | 0 | 0 | 1
B - C | 0.03 | 800 | 800 | 2.282 | 2.7384 | 0.082153 | 4 | 7.79 | 90 | 220 | 90 | 0.29089 | 1.0491 |  | 0 | 0 | 0 | 0 | 0 | 0 | 1
C - D | 0.0311 | 600 | 600 | 1.7115 | 2.0538 | 0.063874 | 4 | 7.79 | 93.3 | 220 | 93.3 | 0.22617 | 1.2753 |  | 0 | 0 | 0 | 0 | 0 | 0 | 1
D - E | 0.0311 | 400 | 400 | 1.141 | 1.3692 | 0.042582 | 4 | 7.79 | 93.3 | 220 | 93.3 | 0.15078 | 1.426 |  | 0 | 0 | 0 | 0 | 0 | 0 | 1
E - F | 0.031 | 200 | 200 | 0.5705 | 0.68461 | 0.021223 | 4 | 7.79 | 93 | 220 | 93 | 0.075148 | 1.5012 |  | 0 | 0 | 0 | 0 | 0 | 0 | 1
[15 empty] | 0 | 0 | 0 | 0 | 0 | 0 | 0
A - G | 0.03 | 2000 | 2000 | 5.705 | 6.8461 | 0.20538 | 6 | 5.25 | 90 | 220 | 90 | 0.49011 | 0.8847 |  | 0 | 0 | 0 | 0 | 0 | 1 | 0
G - H | 0.03 | 1800 | 1800 | 5.1345 | 6.1614 | 0.18484 | 6 | 5.25 | 90 | 220 | 90 | 0.4411 | 1.3258 |  | 0 | 0 | 0 | 0 | 0 | 1 | 0
H - I | 0.03 | 1600 | 1600 | 4.564 | 5.4768 | 0.16431 | 6 | 5.25 | 90 | 220 | 90 | 0.39209 | 1.7179 |  | 0 | 0 | 0 | 0 | 0 | 1 | 0
I - J | 0.03 | 1400 | 1400 | 3.9935 | 4.7922 | 0.14377 | 6 | 5.25 | 90 | 221 | 90 | 0.34153 | 2.0594 |  | 0 | 0 | 0 | 0 | 0 | 1 | 0
J - K | 0.03 | 1200 | 1200 | 3.423 | 4.1076 | 0.12323 | 6 | 5.25 | 90 | 221 | 90 | 0.29274 | 2.3522 |  | 0 | 0 | 0 | 0 | 0 | 1 | 0
K - L | 0.03 | 1000 | 1000 | 2.8525 | 3.423 | 0.10269 | 4 | 7.79 | 90 | 221 | 90 | 0.36197 | 2.7141 |  | 0 | 0 | 0 | 0 | 0 | 0 | 1
L - M | 0.03 | 800 | 800 | 2.282 | 2.7384 | 0.082153 | 4 | 7.79 | 90 | 221 | 90 | 0.28958 | 3.0037 |  | 0 | 0 | 0 | 0 | 0 | 0 | 1
M - N | 0.03 | 600 | 600 | 1.7115 | 2.0538 | 0.061614 | 4 | 7.79 | 90 | 221 | 90 | 0.21718 | 3.2209 |  | 0 | 0 | 0 | 0 | 0 | 0 | 1
N - O | 0.03 | 400 | 400 | 1.141 | 1.3692 | 0.041076 | 4 | 7.79 | 90 | 221 | 90 | 0.14479 | 3.3657 |  | 0 | 0 | 0 | 0 | 0 | 0 | 1
O - P | 0.03 | 200 | 200 | 0.5705 | 0.68461 | 0.020538 | 4 | 7.79 | 90 | 221 | 90 | 0.072395 | 3.4381 |  | 0 | 0 | 0 | 0 | 0 | 0 | 1
[15 empty] | 0 | 0 | 0 | 0 | 0 | 0 | 0
[15 empty] | 0 | 0 | 0 | 0 | 0 | 0 | 0
CIRCUITO 02 - 14 POSTES DUPLO COM LUMINÁRIAS LED DE 100W E 01 SUPERPOSTE DUPLO COM LUMINÁRIAS DE 150W | [14 empty] | 0 | 0 | 0 | 0 | 0 | 0 | 0
DR - A | 0.025 | 3100 | 3100 | 8.8428 | 10.6114 | 0.26528 | 10 | 3.17 | 75 | 220 | 75 | 0.38225 | 0.38225 |  | 0 | 0 | 0 | 0 | 1 | 0 | 0
A - B | 0.01 | 1600 | 1600 | 4.564 | 5.4768 | 0.054768 | 4 | 7.79 | 30 | 220 | 30 | 0.19393 | 0.57618 |  | 0 | 0 | 0 | 0 | 0 | 0 | 1
B - C | 0.03 | 1400 | 1400 | 3.9935 | 4.7922 | 0.14377 | 4 | 7.79 | 90 | 220 | 90 | 0.50907 | 1.0852 |  | 0 | 0 | 0 | 0 | 0 | 0 | 1
C - D | 0.03 | 1200 | 1200 | 3.423 | 4.1076 | 0.12323 | 4 | 7.79 | 90 | 220 | 90 | 0.43634 | 1.5216 |  | 0 | 0 | 0 | 0 | 0 | 0 | 1
D - E | 0.0305 | 1000 | 1000 | 2.8525 | 3.423 | 0.1044 | 4 | 7.79 | 91.5 | 220 | 91.5 | 0.36968 | 1.8913 |  | 0 | 0 | 0 | 0 | 0 | 0 | 1
E - F | 0.0305 | 800 | 800 | 2.282 | 2.7384 | 0.083522 | 4 | 7.79 | 91.5 | 220 | 91.5 | 0.29574 | 2.187 |  | 0 | 0 | 0 | 0 | 0 | 0 | 1
F - G | 0.0305 | 600 | 600 | 1.7115 | 2.0538 | 0.062641 | 4 | 7.79 | 91.5 | 220 | 91.5 | 0.22181 | 2.4088 |  | 0 | 0 | 0 | 0 | 0 | 0 | 1
G - H | 0.0305 | 400 | 400 | 1.141 | 1.3692 | 0.041761 | 4 | 7.79 | 91.5 | 220 | 91.5 | 0.14787 | 2.5567 |  | 0 | 0 | 0 | 0 | 0 | 0 | 1
H - I | 0.0305 | 200 | 200 | 0.5705 | 0.68461 | 0.02088 | 4 | 7.79 | 91.5 | 220 | 91.5 | 0.073936 | 2.6306 |  | 0 | 0 | 0 | 0 | 0 | 0 | 1
[15 empty] | 0 | 0 | 0 | 0 | 0 | 0 | 0
A - J | 0.03 | 1500 | 1500 | 4.2788 | 5.1345 | 0.15404 | 4 | 7.79 | 90 | 221 | 90 | 0.54296 | 0.92521 |  | 0 | 0 | 0 | 0 | 0 | 0 | 1
J - K | 0.03 | 1300 | 1300 | 3.7083 | 4.4499 | 0.1335 | 4 | 7.79 | 90 | 221 | 90 | 0.47057 | 1.3958 |  | 0 | 0 | 0 | 0 | 0 | 0 | 1
K - L | 0.03 | 1100 | 1100 | 3.1378 | 3.7653 | 0.11296 | 4 | 7.79 | 90 | 221 | 90 | 0.39817 | 1.7939 |  | 0 | 0 | 0 | 0 | 0 | 0 | 1
L - M | 0.03 | 900 | 900 | 2.5673 | 3.0807 | 0.092422 | 4 | 7.79 | 90 | 220 | 90 | 0.32726 | 2.1212 |  | 0 | 0 | 0 | 0 | 0 | 0 | 1
M - N | 0.03 | 700 | 700 | 1.9968 | 2.3961 | 0.071884 | 4 | 7.79 | 90 | 220 | 90 | 0.25453 | 2.3757 |  | 0 | 0 | 0 | 0 | 0 | 0 | 1
N - O | 0.03 | 500 | 500 | 1.4263 | 1.7115 | 0.051345 | 4 | 7.79 | 90 | 220 | 90 | 0.18181 | 2.5575 |  | 0 | 0 | 0 | 0 | 0 | 0 | 1
O - P | 0.03 | 300 | 300 | 0.85576 | 1.0269 | 0.030807 | 4 | 7.79 | 90 | 221 | 90 | 0.10859 | 2.6661 |  | 0 | 0 | 0 | 0 | 0 | 0 | 1
[15 empty] | 0 | 0 | 0 | 0 | 0 | 0 | 0
[15 empty] | 0 | 0 | 0 | 0 | 0 | 0 | 0
DEMANDA NOTURNA = C1 - 3.200W C2 - 3.100W | [14 empty] | 0 | 0 | 0 | 0 | 0 | 0 | 0
TOTAL DOS CIRCUITOS = 6.300W | [14 empty] | 0 | 0 | 0 | 0 | 0 | 0 | 0
PREPARADO POR____________________________ VISTO_____________DATA ____/____/________ | [14 empty] | 0 | 0 | 0 | 0 | 0 | 0 | 0
[15 empty] | 0 | 0 | 0 | 0 | 0 | 0 | 0
[15 empty] | 0 | 0 | 0 | 0 | 0 | 0 | 0
[15 empty] | 0 | 0 | 0 | 0 | 0 | 0 | 0
[15 empty] | 0 | 0 | 0 | 0 | 0 | 0 | 0
[15 empty] | 0 | 0 | 0 | 0 | 0 | 0 | 0
[15 empty] | 0 | 0 | 0 | 0 | 0 | 0 | 0
[15 empty] | 0 | 0 | 0 | 0 | 0 | 0 | 0
[15 empty] | 0 | 0 | 0 | 0 | 0 | 0 | 0
[15 empty] | 0 | 0 | 0 | 0 | 0 | 0 | 0
[15 empty] | 0 | 0 | 0 | 0 | 0 | 0 | 0
[15 empty] | 0 | 0 | 0 | 0 | 0 | 0 | 0
[15 empty] | 0 | 0 | 0 | 0 | 0 | 0 | 0
[15 empty] | 0 | 0 | 0 | 0 | 0 | 0 | 0
[15 empty] | 0 | 0 | 0 | 0 | 0 | 0 | 0
[15 empty] | 0 | 0 | 0 | 0 | 0 | 0 | 0
[15 empty] | 0 | 0 | 0 | 0 | 0 | 0 | 0
[15 empty] | 0 | 0 | 0 | 0 | 0 | 0 | 0
[15 empty] | 0 | 0 | 0 | 0 | 0 | 0 | 0
[15 empty] | 0 | 0 | 0 | 0 | 0 | 0 | 0
[15 empty] | 0 | 0 | 0 | 0 | 0 | 0 | 0
[15 empty] | 0 | 0 | 0 | 0 | 0 | 0 | 0
[15 empty] | 0 | 0 | 0 | 0 | 0 | 0 | 0
[15 empty] | 0 | 0 | 0 | 0 | 0 | 0 | 0
[15 empty] | 0 | 0 | 0 | 0 | 0 | 0 | 0
[15 empty] | 0 | 0 | 0 | 0 | 0 | 0 | 0
[15 empty] | 0 | 0 | 0 | 0 | 0 | 0 | 0
[15 empty] | 0 | 0 | 0 | 0 | 0 | 0 | 0
[15 empty] | 0 | 0 | 0 | 0 | 0 | 0 | 0
[15 empty] | 0 | 0 | 0 | 0 | 0 | 0 | 0
[15 empty] | 0 | 0 | 0 | 0 | 0 | 0 | 0
[15 empty] | 0 | 0 | 0 | 0 | 0 | 0 | 0
[15 empty] | 0 | 0 | 0 | 0 | 0 | 0 | 0

## Quant. Condutores e eletrodutos
CABO | V/A.km fp 0,95 | V/A.km fp 0,92 | V/A.km fp 0,85
#95 | 0.43 |  |  |  | Trechos | Cond. #95mm² |  | Cond. #70mm² |  | Cond. #50mm² |  | Cond. #35mm² |  | Cond. #25mm² |  | Cond. #16mm² |  | Cond. #10mm² |  | Cond. #6mm² |  | Cond. #4mm²
#70 | 0.55 |  |  |  |  | comp. (m) | total | comp. (m) | total | comp. (m) | total | comp. (m) | total | comp. (m) | total | comp. (m) | total | comp. (m) | total | comp. (m) | total | comp. (m) | total
#50 | 0.76 |  |  |  | DR - A | 0 | 0 | 0 | 0 | 0 | 0 | 0 | 0 | 0 | 0 | 0 | 0 | 25 | 50 | 0 | 150 | 0 | 735.7
#35 | 0.98 |  |  |  | A - B | 0 |  | 0 |  | 0 |  | 0 |  | 0 |  | 0 |  | 0 |  | 0 |  | 30
#25 | 1.33 |  |  |  | B - C | 0 |  | 0 |  | 0 |  | 0 |  | 0 |  | 0 |  | 0 |  | 0 |  | 30
#16 | 2.03 |  |  |  | C - D | 0 |  | 0 |  | 0 |  | 0 |  | 0 |  | 0 |  | 0 |  | 0 |  | 31.1
#10 | 3.17 |  |  |  | D - E | 0 |  | 0 |  | 0 |  | 0 |  | 0 |  | 0 |  | 0 |  | 0 |  | 31.1
#6 | 5.25 |  |  |  | E - F | 0 |  | 0 |  | 0 |  | 0 |  | 0 |  | 0 |  | 0 |  | 0 |  | 31
#4 | 7.79 |  |  |  | 0 | 0 |  | 0 |  | 0 |  | 0 |  | 0 |  | 0 |  | 0 |  | 0 |  | 0
#2,5 | 12.4 |  |  |  | A - G | 0 |  | 0 |  | 0 |  | 0 |  | 0 |  | 0 |  | 0 |  | 30 |  | 0
[5 empty] | G - H | 0 |  | 0 |  | 0 |  | 0 |  | 0 |  | 0 |  | 0 |  | 30 |  | 0
CABOS +5% | 1 cond. (m) | 2 cond. (m) | 3 cond. (m) |  | H - I | 0 |  | 0 |  | 0 |  | 0 |  | 0 |  | 0 |  | 0 |  | 30 |  | 0
cabo 95 | 0 | 0 | 0 |  | I - J | 0 |  | 0 |  | 0 |  | 0 |  | 0 |  | 0 |  | 0 |  | 30 |  | 0
cabo 70 | 0 | 0 | 0 |  | J - K | 0 |  | 0 |  | 0 |  | 0 |  | 0 |  | 0 |  | 0 |  | 30 |  | 0
cabo 50 | 0 | 0 | 0 |  | K - L | 0 |  | 0 |  | 0 |  | 0 |  | 0 |  | 0 |  | 0 |  | 0 |  | 30
cabo 35 | 0 | 0 | 0 |  | L - M | 0 |  | 0 |  | 0 |  | 0 |  | 0 |  | 0 |  | 0 |  | 0 |  | 30
cabo 25 | 0 | 0 | 0 |  | M - N | 0 |  | 0 |  | 0 |  | 0 |  | 0 |  | 0 |  | 0 |  | 0 |  | 30
cabo 16 | 0 | 0 | 0 |  | N - O | 0 |  | 0 |  | 0 |  | 0 |  | 0 |  | 0 |  | 0 |  | 0 |  | 30
cabo 10 | 55 | 110 | 165 |  | O - P | 0 |  | 0 |  | 0 |  | 0 |  | 0 |  | 0 |  | 0 |  | 0 |  | 30
cabo 6 | 165 | 330 | 495 |  | 0 | 0 |  | 0 |  | 0 |  | 0 |  | 0 |  | 0 |  | 0 |  | 0 |  | 0
cabo 4 | 809.27 | 1618.54 | 2427.81 | 1029.27 | 0 | 0 |  | 0 |  | 0 |  | 0 |  | 0 |  | 0 |  | 0 |  | 0 |  | 0
Subida dos Postes (m) |  |  |  |  | 0 | 0 |  | 0 |  | 0 |  | 0 |  | 0 |  | 0 |  | 0 |  | 0 |  | 0
cabo 4 | 682 |  |  |  | CIRCUITO 02 - 14 POSTES DUPLO COM LUMINÁRIAS LED DE 100W E 01 SUPERPOSTE DUPLO COM LUMINÁRIAS DE 150W | 0 |  | 0 |  | 0 |  | 0 |  | 0 |  | 0 |  | 0 |  | 0 |  | 0
cabo 2,5 | 330 |  |  |  | DR - A | 0 |  | 0 |  | 0 |  | 0 |  | 0 |  | 0 |  | 25 |  | 0 |  | 10
Eletrodutos +5% | comp. (m) | +5% | barras de 6m |  | A - B | 0 |  | 0 |  | 0 |  | 0 |  | 0 |  | 0 |  | 0 |  | 0 |  | 30
eletroduto FG 1 1/4'' |  | 0 | 0 | de #6 a #16 - 1 1/4'' | B - C | 0 |  | 0 |  | 0 |  | 0 |  | 0 |  | 0 |  | 0 |  | 0 |  | 30
eletroduto FG 1 1/2'' | 85.89 | 94.479 | 16 | de #25 a #35 - 1 1/2'' | C - D | 0 |  | 0 |  | 0 |  | 0 |  | 0 |  | 0 |  | 0 |  | 0 |  | 30.5
eletroduto FG 2'' | 42.14 | 46.354 | 8 | de #50 a #70 - 2'' | D - E | 0 |  | 0 |  | 0 |  | 0 |  | 0 |  | 0 |  | 0 |  | 0 |  | 30.5
eletroduto PVC 1 1/4'' |  | 0 |  | de #6 a #16 - 1 1/4'' | E - F | 0 |  | 0 |  | 0 |  | 0 |  | 0 |  | 0 |  | 0 |  | 0 |  | 30.5
eletroduto PVC 1 1/2'' | 114.11 | 125.521 |  | de #25 a #35 - 1 1/2'' | F - G | 0 |  | 0 |  | 0 |  | 0 |  | 0 |  | 0 |  | 0 |  | 0 |  | 30.5
eletroduto PVC 2'' | -42.14 | -46.354 |  | de #50 a #70 - 2'' | G - H | 0 |  | 0 |  | 0 |  | 0 |  | 0 |  | 0 |  | 0 |  | 0 |  | 30.5
total em escavação | 200 |  |  |  | H - I | 0 |  | 0 |  | 0 |  | 0 |  | 0 |  | 0 |  | 0 |  | 0 |  | 0
Proteção e comando |  |  |  |  | 0 | 0 |  | 0 |  | 0 |  | 0 |  | 0 |  | 0 |  | 0 |  | 0 |  | 30
| Corrente de Proj | VALOR DE M. | TIPO |  | A - J | 0 |  | 0 |  | 0 |  | 0 |  | 0 |  | 0 |  | 0 |  | 0 |  | 30
Corrente Max. | 10.9537 | em "A" | trifásico |  | J - K | 0 |  | 0 |  | 0 |  | 0 |  | 0 |  | 0 |  | 0 |  | 0 |  | 30
Disjuntor | 12.049 | 40 | trifásico |  | K - L | 0 |  | 0 |  | 0 |  | 0 |  | 0 |  | 0 |  | 0 |  | 0 |  | 30
Contator | 12.6515 | 45 | trifásico |  | L - M | 0 |  | 0 |  | 0 |  | 0 |  | 0 |  | 0 |  | 0 |  | 0 |  | 30
Fus. NH retardado | 9.8583 | 10 | NH00 |  | M - N | 0 |  | 0 |  | 0 |  | 0 |  | 0 |  | 0 |  | 0 |  | 0 |  | 30
[5 empty] | N - O | 0 |  | 0 |  | 0 |  | 0 |  | 0 |  | 0 |  | 0 |  | 0 |  | 30
[5 empty] | O - P | 0 |  | 0 |  | 0 |  | 0 |  | 0 |  | 0 |  | 0 |  | 0 |  | 0
[5 empty] | 0 | 0 |  | 0 |  | 0 |  | 0 |  | 0 |  | 0 |  | 0 |  | 0 |  | 0
[5 empty] | 0 | 0 |  | 0 |  | 0 |  | 0 |  | 0 |  | 0 |  | 0 |  | 0 |  | 0
[5 empty] | DEMANDA NOTURNA = C1 - 3.200W C2 - 3.100W | 0 |  | 0 |  | 0 |  | 0 |  | 0 |  | 0 |  | 0 |  | 0 |  | 0
[5 empty] | TOTAL DOS CIRCUITOS = 6.300W | 0 |  | 0 |  | 0 |  | 0 |  | 0 |  | 0 |  | 0 |  | 0 |  | 0
[5 empty] | PREPARADO POR____________________________ VISTO_____________DATA ____/____/________ | 0 |  | 0 |  | 0 |  | 0 |  | 0 |  | 0 |  | 0 |  | 0 |  | 0
[5 empty] | 0 | 0 |  | 0 |  | 0 |  | 0 |  | 0 |  | 0 |  | 0 |  | 0 |  | 0
[5 empty] | 0 | 0 |  | 0 |  | 0 |  | 0 |  | 0 |  | 0 |  | 0 |  | 0 |  | 0
[5 empty] | 0 | 0 |  | 0 |  | 0 |  | 0 |  | 0 |  | 0 |  | 0 |  | 0 |  | 0
[5 empty] | 0 | 0 |  | 0 |  | 0 |  | 0 |  | 0 |  | 0 |  | 0 |  | 0 |  | 0
[5 empty] | 0 | 0 |  | 0 |  | 0 |  | 0 |  | 0 |  | 0 |  | 0 |  | 0 |  | 0
[5 empty] | 0 | 0 |  | 0 |  | 0 |  | 0 |  | 0 |  | 0 |  | 0 |  | 0 |  | 0
[5 empty] | 0 | 0 |  | 0 |  | 0 |  | 0 |  | 0 |  | 0 |  | 0 |  | 0 |  | 0
[5 empty] | 0 | 0 |  | 0 |  | 0 |  | 0 |  | 0 |  | 0 |  | 0 |  | 0 |  | 0
[5 empty] | 0 | 0 |  | 0 |  | 0 |  | 0 |  | 0 |  | 0 |  | 0 |  | 0 |  | 0
[5 empty] | 0 | 0 |  | 0 |  | 0 |  | 0 |  | 0 |  | 0 |  | 0 |  | 0 |  | 0
[5 empty] | 0 | 0 |  | 0 |  | 0 |  | 0 |  | 0 |  | 0 |  | 0 |  | 0 |  | 0
[5 empty] | 0 | 0 |  | 0 |  | 0 |  | 0 |  | 0 |  | 0 |  | 0 |  | 0 |  | 0
[5 empty] | 0 | 0 |  | 0 |  | 0 |  | 0 |  | 0 |  | 0 |  | 0 |  | 0 |  | 0
[5 empty] | 0 | 0 |  | 0 |  | 0 |  | 0 |  | 0 |  | 0 |  | 0 |  | 0 |  | 0
[5 empty] | 0 | 0 |  | 0 |  | 0 |  | 0 |  | 0 |  | 0 |  | 0 |  | 0 |  | 0
[5 empty] | 0 | 0 |  | 0 |  | 0 |  | 0 |  | 0 |  | 0 |  | 0 |  | 0 |  | 0
[5 empty] | 0 | 0 |  | 0 |  | 0 |  | 0 |  | 0 |  | 0 |  | 0 |  | 0 |  | 0
[5 empty] | 0 | 0 |  | 0 |  | 0 |  | 0 |  | 0 |  | 0 |  | 0 |  | 0 |  | 0
[5 empty] | 0 | 0 |  | 0 |  | 0 |  | 0 |  | 0 |  | 0 |  | 0 |  | 0 |  | 0
[5 empty] | 0 | 0 |  | 0 |  | 0 |  | 0 |  | 0 |  | 0 |  | 0 |  | 0 |  | 0
[5 empty] | 0 | 0 |  | 0 |  | 0 |  | 0 |  | 0 |  | 0 |  | 0 |  | 0 |  | 0
[5 empty] | 0 | 0 |  | 0 |  | 0 |  | 0 |  | 0 |  | 0 |  | 0 |  | 0 |  | 0
[5 empty] | 0 | 0 |  | 0 |  | 0 |  | 0 |  | 0 |  | 0 |  | 0 |  | 0 |  | 0
[5 empty] | 0 | 0 |  | 0 |  | 0 |  | 0 |  | 0 |  | 0 |  | 0 |  | 0 |  | 0
[5 empty] | 0 | 0 |  | 0 |  | 0 |  | 0 |  | 0 |  | 0 |  | 0 |  | 0 |  | 0
[5 empty] | 0 | 0 |  | 0 |  | 0 |  | 0 |  | 0 |  | 0 |  | 0 |  | 0 |  | 0
[5 empty] | 0 | 0 |  | 0 |  | 0 |  | 0 |  | 0 |  | 0 |  | 0 |  | 0 |  | 0
[5 empty] | 0 | 0 |  | 0 |  | 0 |  | 0 |  | 0 |  | 0 |  | 0 |  | 0 |  | 0
[5 empty] | 0 | 0 |  | 0 |  | 0 |  | 0 |  | 0 |  | 0 |  | 0 |  | 0 |  | 0
[5 empty] | 0 | 0 |  | 0 |  | 0 |  | 0 |  | 0 |  | 0 |  | 0 |  | 0 |  | 0
[5 empty] | 0 | 0 |  | 0 |  | 0 |  | 0 |  | 0 |  | 0 |  | 0 |  | 0 |  | 0
[5 empty] | 0 | 0 |  | 0 |  | 0 |  | 0 |  | 0 |  | 0 |  | 0 |  | 0 |  | 0
[5 empty] | 0 | 0 |  | 0 |  | 0 |  | 0 |  | 0 |  | 0 |  | 0 |  | 0 |  | 0
[5 empty] | 0 | 0 |  | 0 |  | 0 |  | 0 |  | 0 |  | 0 |  | 0 |  | 0 |  | 0
[5 empty] | 0 | 0 |  | 0 |  | 0 |  | 0 |  | 0 |  | 0 |  | 0 |  | 0 |  | 0
[5 empty] | 0 | 0 |  | 0 |  | 0 |  | 0 |  | 0 |  | 0 |  | 0 |  | 0 |  | 0
[5 empty] | 0 | 0 |  | 0 |  | 0 |  | 0 |  | 0 |  | 0 |  | 0 |  | 0 |  | 0
[5 empty] | 0 | 0 |  | 0 |  | 0 |  | 0 |  | 0 |  | 0 |  | 0 |  | 0 |  | 0
[5 empty] | 0 | 0 |  | 0 |  | 0 |  | 0 |  | 0 |  | 0 |  | 0 |  | 0 |  | 0
[5 empty] | 0 | 0 |  | 0 |  | 0 |  | 0 |  | 0 |  | 0 |  | 0 |  | 0 |  | 0
[5 empty] | 0 | 0 |  | 0 |  | 0 |  | 0 |  | 0 |  | 0 |  | 0 |  | 0 |  | 0
[5 empty] | 0 | 0 |  | 0 |  | 0 |  | 0 |  | 0 |  | 0 |  | 0 |  | 0 |  | 0
[5 empty] | 0 | 0 |  | 0 |  | 0 |  | 0 |  | 0 |  | 0 |  | 0 |  | 0 |  | 0
[5 empty] | 0 | 0 |  | 0 |  | 0 |  | 0 |  | 0 |  | 0 |  | 0 |  | 0 |  | 0
[5 empty] | 0 | 0 |  | 0 |  | 0 |  | 0 |  | 0 |  | 0 |  | 0 |  | 0 |  | 0
[5 empty] | 0 | 0 |  | 0 |  | 0 |  | 0 |  | 0 |  | 0 |  | 0 |  | 0 |  | 0
[5 empty] | 0 | 0 |  | 0 |  | 0 |  | 0 |  | 0 |  | 0 |  | 0 |  | 0 |  | 0
[5 empty] | 0 | 0 |  | 0 |  | 0 |  | 0 |  | 0 |  | 0 |  | 0 |  | 0 |  | 0
[5 empty] | 0 | 0 |  | 0 |  | 0 |  | 0 |  | 0 |  | 0 |  | 0 |  | 0 |  | 0
[5 empty] | 0 | 0 |  | 0 |  | 0 |  | 0 |  | 0 |  | 0 |  | 0 |  | 0 |  | 0
[5 empty] | 0 | 0 |  | 0 |  | 0 |  | 0 |  | 0 |  | 0 |  | 0 |  | 0 |  | 0
[5 empty] | 0 | 0 |  | 0 |  | 0 |  | 0 |  | 0 |  | 0 |  | 0 |  | 0 |  | 0
[5 empty] | 0 | 0 |  | 0 |  | 0 |  | 0 |  | 0 |  | 0 |  | 0 |  | 0 |  | 0
[5 empty] | 0 | 0 |  | 0 |  | 0 |  | 0 |  | 0 |  | 0 |  | 0 |  | 0 |  | 0
[5 empty] | 0 | 0 |  | 0 |  | 0 |  | 0 |  | 0 |  | 0 |  | 0 |  | 0 |  | 0
[5 empty] | 0 | 0 |  | 0 |  | 0 |  | 0 |  | 0 |  | 0 |  | 0 |  | 0 |  | 0
[5 empty] | 0 | 0 |  | 0 |  | 0 |  | 0 |  | 0 |  | 0 |  | 0 |  | 0 |  | 0
[5 empty] | 0 | 0 |  | 0 |  | 0 |  | 0 |  | 0 |  | 0 |  | 0 |  | 0 |  | 0
[5 empty] | 0 | 0 |  | 0 |  | 0 |  | 0 |  | 0 |  | 0 |  | 0 |  | 0 |  | 0
[5 empty] | 0 | 0 |  | 0 |  | 0 |  | 0 |  | 0 |  | 0 |  | 0 |  | 0 |  | 0
[5 empty] | 0 | 0 |  | 0 |  | 0 |  | 0 |  | 0 |  | 0 |  | 0 |  | 0 |  | 0
[5 empty] | 0 | 0 |  | 0 |  | 0 |  | 0 |  | 0 |  | 0 |  | 0 |  | 0 |  | 0
[5 empty] | 0 | 0 |  | 0 |  | 0 |  | 0 |  | 0 |  | 0 |  | 0 |  | 0 |  | 0
[5 empty] | 0 | 0 |  | 0 |  | 0 |  | 0 |  | 0 |  | 0 |  | 0 |  | 0 |  | 0
[5 empty] | 0 | 0 |  | 0 |  | 0 |  | 0 |  | 0 |  | 0 |  | 0 |  | 0 |  | 0
[5 empty] | 0 | 0 |  | 0 |  | 0 |  | 0 |  | 0 |  | 0 |  | 0 |  | 0 |  | 0
[5 empty] | 0 | 0 |  | 0 |  | 0 |  | 0 |  | 0 |  | 0 |  | 0 |  | 0 |  | 0
[5 empty] | 0 | 0 |  | 0 |  | 0 |  | 0 |  | 0 |  | 0 |  | 0 |  | 0 |  | 0
[5 empty] | 0 | 0 |  | 0 |  | 0 |  | 0 |  | 0 |  | 0 |  | 0 |  | 0 |  | 0
[5 empty] | 0 | 0 |  | 0 |  | 0 |  | 0 |  | 0 |  | 0 |  | 0 |  | 0 |  | 0
[5 empty] | 0 | 0 |  | 0 |  | 0 |  | 0 |  | 0 |  | 0 |  | 0 |  | 0 |  | 0
[5 empty] | 0 | 0 |  | 0 |  | 0 |  | 0 |  | 0 |  | 0 |  | 0 |  | 0 |  | 0
[5 empty] | 0 | 0 |  | 0 |  | 0 |  | 0 |  | 0 |  | 0 |  | 0 |  | 0 |  | 0
[5 empty] | 0 | 0 |  | 0 |  | 0 |  | 0 |  | 0 |  | 0 |  | 0 |  | 0 |  | 0
[5 empty] | 0 | 0 |  | 0 |  | 0 |  | 0 |  | 0 |  | 0 |  | 0 |  | 0 |  | 0
[5 empty] | 0 | 0 |  | 0 |  | 0 |  | 0 |  | 0 |  | 0 |  | 0 |  | 0 |  | 0

## Plan1
Trechos | Cond. #95mm² |  | Cond. #70mm² |  | Cond. #50mm² |  | Cond. #35mm² |  | Cond. #25mm² |  | Cond. #16mm² |  | Cond. #10mm² |  | Cond. #6mm²
| comp. (m) | total | comp. (m) | total | comp. (m) | total | comp. (m) | total | comp. (m) | total | comp. (m) | total | comp. (m) | total | comp. (m) | total
DR - A | 0 | #REF! | 0 | #REF! | 0 | #REF! | 0 | #REF! | 0 | #REF! | 0 | #REF! | 0 | #REF! | 0 | #REF!
#REF! | #REF! |  | #REF! |  | #REF! |  | #REF! |  | #REF! |  | #REF! |  | #REF! |  | #REF!
A - B | 0 |  | 0 |  | 0 |  | 0 |  | 0 |  | 0 |  | 0 |  | 0
B - C | 0 |  | 0 |  | 0 |  | 0 |  | 0 |  | 0 |  | 0 |  | 0
C - D | 0 |  | 0 |  | 0 |  | 0 |  | 0 |  | 0 |  | 0 |  | 0
D - E | 0 |  | 0 |  | 0 |  | 0 |  | 0 |  | 0 |  | 0 |  | 0
E - F | 0 |  | 0 |  | 0 |  | 0 |  | 0 |  | 0 |  | 0 |  | 0
0 | 0 |  | 0 |  | 0 |  | 0 |  | 0 |  | 0 |  | 0 |  | 0
A - G | 0 |  | 0 |  | 0 |  | 0 |  | 0 |  | 0 |  | 0 |  | 0
G - H | 0 |  | 0 |  | 0 |  | 0 |  | 0 |  | 0 |  | 0 |  | 0
H - I | 0 |  | 0 |  | 0 |  | 0 |  | 0 |  | 0 |  | 0 |  | 0
I - J | 0 |  | 0 |  | 0 |  | 0 |  | 0 |  | 0 |  | 0 |  | 0
J - K | 0 |  | 0 |  | 0 |  | 0 |  | 0 |  | 0 |  | 0 |  | 0
K - L | 0 |  | 0 |  | 0 |  | 0 |  | 0 |  | 0 |  | 0 |  | 0
L - M | 0 |  | 0 |  | 0 |  | 0 |  | 0 |  | 0 |  | 0 |  | 0
M - N | 0 |  | 0 |  | 0 |  | 0 |  | 0 |  | 0 |  | 0 |  | 0
N - O | 0 |  | 0 |  | 0 |  | 0 |  | 0 |  | 0 |  | 0 |  | 0
O - P | 0 |  | 0 |  | 0 |  | 0 |  | 0 |  | 0 |  | 0 |  | 0
0 | 0 |  | 0 |  | 0 |  | 0 |  | 0 |  | 0 |  | 0 |  | 0
0 | 0 |  | 0 |  | 0 |  | 0 |  | 0 |  | 0 |  | 0 |  | 0
CIRCUITO 02 - 14 POSTES DUPLO COM LUMINÁRIAS LED DE 100W E 01 SUPERPOSTE DUPLO COM LUMINÁRIAS DE 150W | 0 |  | 0 |  | 0 |  | 0 |  | 0 |  | 0 |  | 0 |  | 0
DR - A | 0 |  | 0 |  | 0 |  | 0 |  | 0 |  | 0 |  | 0 |  | 0
A - B | 0 |  | 0 |  | 0 |  | 0 |  | 0 |  | 0 |  | 0 |  | 0
B - C | 0 |  | 0 |  | 0 |  | 0 |  | 0 |  | 0 |  | 0 |  | 0
C - D | 0 |  | 0 |  | 0 |  | 0 |  | 0 |  | 0 |  | 0 |  | 0
D - E | 0 |  | 0 |  | 0 |  | 0 |  | 0 |  | 0 |  | 0 |  | 0
E - F | 0 |  | 0 |  | 0 |  | 0 |  | 0 |  | 0 |  | 0 |  | 0
F - G | 0 |  | 0 |  | 0 |  | 0 |  | 0 |  | 0 |  | 0 |  | 0
G - H | 0 |  | 0 |  | 0 |  | 0 |  | 0 |  | 0 |  | 0 |  | 0
H - I | 0 |  | 0 |  | 0 |  | 0 |  | 0 |  | 0 |  | 0 |  | 0
0 | 0 |  | 0 |  | 0 |  | 0 |  | 0 |  | 0 |  | 0 |  | 0
A - J | 0 |  | 0 |  | 0 |  | 0 |  | 0 |  | 0 |  | 0 |  | 0
J - K | 0 |  | 0 |  | 0 |  | 0 |  | 0 |  | 0 |  | 0 |  | 0
K - L | 0 |  | 0 |  | 0 |  | 0 |  | 0 |  | 0 |  | 0 |  | 0
L - M | 0 |  | 0 |  | 0 |  | 0 |  | 0 |  | 0 |  | 0 |  | 0
M - N | 0 |  | 0 |  | 0 |  | 0 |  | 0 |  | 0 |  | 0 |  | 0
N - O | 0 |  | 0 |  | 0 |  | 0 |  | 0 |  | 0 |  | 0 |  | 0
O - P | 0 |  | 0 |  | 0 |  | 0 |  | 0 |  | 0 |  | 0 |  | 0
0 | 0 |  | 0 |  | 0 |  | 0 |  | 0 |  | 0 |  | 0 |  | 0
0 | 0 |  | 0 |  | 0 |  | 0 |  | 0 |  | 0 |  | 0 |  | 0
DEMANDA NOTURNA = C1 - 3.200W C2 - 3.100W | 0 |  | 0 |  | 0 |  | 0 |  | 0 |  | 0 |  | 0 |  | 0
TOTAL DOS CIRCUITOS = 6.300W | 0 |  | 0 |  | 0 |  | 0 |  | 0 |  | 0 |  | 0 |  | 0
#REF! | 0 |  | 0 |  | 0 |  | 0 |  | 0 |  | 0 |  | 0 |  | 0
#REF! | 0 |  | 0 |  | 0 |  | 0 |  | 0 |  | 0 |  | 0 |  | 0
#REF! | 0 |  | 0 |  | 0 |  | 0 |  | 0 |  | 0 |  | 0 |  | 0
#REF! | 0 |  | 0 |  | 0 |  | 0 |  | 0 |  | 0 |  | 0 |  | 0
#REF! | 0 |  | 0 |  | 0 |  | 0 |  | 0 |  | 0 |  | 0 |  | 0
#REF! | 0 |  | 0 |  | 0 |  | 0 |  | 0 |  | 0 |  | 0 |  | 0
#REF! | 0 |  | 0 |  | 0 |  | 0 |  | 0 |  | 0 |  | 0 |  | 0
#REF! | 0 |  | 0 |  | 0 |  | 0 |  | 0 |  | 0 |  | 0 |  | 0
#REF! | 0 |  | 0 |  | 0 |  | 0 |  | 0 |  | 0 |  | 0 |  | 0
#REF! | 0 |  | 0 |  | 0 |  | 0 |  | 0 |  | 0 |  | 0 |  | 0
#REF! | 0 |  | 0 |  | 0 |  | 0 |  | 0 |  | 0 |  | 0 |  | 0
#REF! | 0 |  | 0 |  | 0 |  | 0 |  | 0 |  | 0 |  | 0 |  | 0
#REF! | 0 |  | 0 |  | 0 |  | 0 |  | 0 |  | 0 |  | 0 |  | 0
#REF! | 0 |  | 0 |  | 0 |  | 0 |  | 0 |  | 0 |  | 0 |  | 0
#REF! | 0 |  | 0 |  | 0 |  | 0 |  | 0 |  | 0 |  | 0 |  | 0
#REF! | 0 |  | 0 |  | 0 |  | 0 |  | 0 |  | 0 |  | 0 |  | 0
#REF! | 0 |  | 0 |  | 0 |  | 0 |  | 0 |  | 0 |  | 0 |  | 0
#REF! | 0 |  | 0 |  | 0 |  | 0 |  | 0 |  | 0 |  | 0 |  | 0
#REF! | 0 |  | 0 |  | 0 |  | 0 |  | 0 |  | 0 |  | 0 |  | 0
#REF! | 0 |  | 0 |  | 0 |  | 0 |  | 0 |  | 0 |  | 0 |  | 0
#REF! | 0 |  | 0 |  | 0 |  | 0 |  | 0 |  | 0 |  | 0 |  | 0
#REF! | 0 |  | 0 |  | 0 |  | 0 |  | 0 |  | 0 |  | 0 |  | 0
#REF! | 0 |  | 0 |  | 0 |  | 0 |  | 0 |  | 0 |  | 0 |  | 0
#REF! | 0 |  | 0 |  | 0 |  | 0 |  | 0 |  | 0 |  | 0 |  | 0
#REF! | 0 |  | 0 |  | 0 |  | 0 |  | 0 |  | 0 |  | 0 |  | 0
#REF! | 0 |  | 0 |  | 0 |  | 0 |  | 0 |  | 0 |  | 0 |  | 0
#REF! | 0 |  | 0 |  | 0 |  | 0 |  | 0 |  | 0 |  | 0 |  | 0
#REF! | 0 |  | 0 |  | 0 |  | 0 |  | 0 |  | 0 |  | 0 |  | 0
#REF! | 0 |  | 0 |  | 0 |  | 0 |  | 0 |  | 0 |  | 0 |  | 0
#REF! | 0 |  | 0 |  | 0 |  | 0 |  | 0 |  | 0 |  | 0 |  | 0
#REF! | 0 |  | 0 |  | 0 |  | 0 |  | 0 |  | 0 |  | 0 |  | 0
#REF! | 0 |  | 0 |  | 0 |  | 0 |  | 0 |  | 0 |  | 0 |  | 0
#REF! | 0 |  | 0 |  | 0 |  | 0 |  | 0 |  | 0 |  | 0 |  | 0
#REF! | 0 |  | 0 |  | 0 |  | 0 |  | 0 |  | 0 |  | 0 |  | 0
#REF! | 0 |  | 0 |  | 0 |  | 0 |  | 0 |  | 0 |  | 0 |  | 0
#REF! | 0 |  | 0 |  | 0 |  | 0 |  | 0 |  | 0 |  | 0 |  | 0
#REF! | 0 |  | 0 |  | 0 |  | 0 |  | 0 |  | 0 |  | 0 |  | 0
#REF! | 0 |  | 0 |  | 0 |  | 0 |  | 0 |  | 0 |  | 0 |  | 0
#REF! | 0 |  | 0 |  | 0 |  | 0 |  | 0 |  | 0 |  | 0 |  | 0
#REF! | 0 |  | 0 |  | 0 |  | 0 |  | 0 |  | 0 |  | 0 |  | 0
#REF! | 0 |  | 0 |  | 0 |  | 0 |  | 0 |  | 0 |  | 0 |  | 0
#REF! | 0 |  | 0 |  | 0 |  | 0 |  | 0 |  | 0 |  | 0 |  | 0
#REF! | 0 |  | 0 |  | 0 |  | 0 |  | 0 |  | 0 |  | 0 |  | 0
#REF! | 0 |  | 0 |  | 0 |  | 0 |  | 0 |  | 0 |  | 0 |  | 0